## Panel
MONITOREO UCI
Antropometricos
Sexo: | M | Hombre/Mujer
Edad: | 79 | Años
Peso: | 68 | Kg
Talla: | 1.59 | mts
IMC: | 26.8977 | Kg/mts2
SCT: | 1.7029 | mts2 | Lorentz
PI: | 62.6791 | Kg | Miller
ACT: | 31.6689 | Lt | Watson
Signos vitales:
TAS | 90 | mmHg
TAD | 43 | mmHg
TAM | 58.6667 | mmHg
FC | 79 | LPM
SatO2 | 87 | %
Hemoglobina
Hb | 14.1 | mg/dL
Gasometría arterial
pH | 7.08
PaCO2 | 61 | mmHg
PaO2 | 71 | mmHg
SatO2 | 94%
Lactato | 3.96 | mmol/dL
Gasometría venosa
pH | 7.06
PvCO2 | 70 | mmHg
PvO2 | 49 | mmHg
SatvO2 | 84%
DATOS
VCI | SEXO | MODO
>50% | H | PVC
<50% | M | VCV
total
ARTERIAS CEREBRALES
ACM
ACA
ACP
AB

## Microdinamia
MONITOREO MICRODINAMIA
CaO2 | 18.2455 | mL/dL
CvO2 | 16.2597 | mL/dL
CcO2 | 16.9032 | mL/dL
DavO2 | 1.9858 | mL/dL
VO2 | 49.8262 | ml/dL
VO2I | 29.2596 | mL/min/m2
DO2 | 457.8038 | ml/dL
DO2I | 268.8373 | mL/min/m2
ExtO2 | 10.8838 | %
SatvO2 | 84%
DavCO2 | 9 | mmHg
Láctico | 3.96 | mmol/dL
GC Fick | 5.4808 | L/min

## Macrodinamia
MONITOREO MACRODINAMIA
POCUS
VTI | 14 | cm
TSVI | 1.7 | cm
TSVI Inferido | 1.84 | cm
VS | 31.7611 | mL
GC | 2.5091 | L/min
IC | 1.4734 | mL/min/m2
VCI | 1.8 | cm
VCI Colaps. | <50%
PVC ECO | 13 | mmHg
PVC Medido | 13 | mmHg
RVS | 1456.0178 | Dynas
RVSI | 855.021 | Dynas/m2
CONTRACTIBILIDAD
MAPSE L | 9 | mm
MAPSE S | 10 | mm
E | 0.4 | m/s
A | 0.61 | m/s
E/A | 0.65574 | m/s
E' lat | 0.04 | m/s
E' med | 0.05 | m/s
E' Prom | 0.045 | m/s
E/E' | 8.8889 | m/s
VFS | 89 | mL
VFD | 106 | mL
FEVI SIMP | 16.0377 | %
Long. VI | 76 | mm
Strain MAPSE | 12.5 | %
Ea | 2.5503 | mmHg/mL
Ee | 0.91011 | mmHg/mL
AVA | 2.8022 | mmHg/mL
Power C | 0.32639 | Vatios (W)
Welch | 12.9222 | mmHg
VTmax |  | m/s
Gradiente IT | 0 | mmHg
TAPSE | 15 | mm
VTI Pulmonar | 18 | cm
PSAP | 13 | mmHg
PMAP | 9.8 | mmHg
RVSPulm. | 0.16 | WU
RVSPulm. In. | -169.52 | Dynas/m2
AVD | 1.1538

## Ventilatorio
MONITOREO VENTILATORIO
MODO | PVC |  | EM | Espacio Muerto
Peso SDRA | 62.6791 | Kg | EV | Eficiencia Ventilatoria
VT protec. | 7 | ml/Kg PI | PpMt | Presión transpulmonar muscular
VT protec. C. | 438.7534 | ml
VT Ventilador | 390 | ml | PM | Poder Mecánico
FR | 18 | RPM | Raw | Resistencia de Vía Aérea
PaCO2 | 61 | mmHg
PeCO2 | 42 | mmHg
PEEP | 5 | mmHg
FIO2 | 30%
Plateau | 20 | mmHg
Driving P. | 15 | mmHg
Ppico | 25 | mmHg
Cstat | 26 | mL/cmH2O
Cstat Calc | 26 | mL/cmH2O
Cdin | 20 | mL/cmH2O
Cdin Calc | 19.5 | mL/cmH2O
Raw | 5 | cmH2O/L/s
V/min | 7.02 | L/min
POCC | 0.8
EM | 31.15%
EV | 1.8219
Shunt | -208.6032
PM | 13.7592
PpMt | 7.5

## Neurocritico
MONITOREO NEUROCRÍTICO
DTC |  | VM Art. Carótida interna extracraneal |  |  | 40
|  | VM Art. Vertebral Extracraneal |  |  | 30
ACM |  |  | AB |  |  | ACP
VS | 90 | cm/s | VS | 100 | cm/s | VS | 1 | cm/s
VD | 45 | cm/s | VD | 40 | cm/s | VD | 1 | cm/s
VM | 60 | cm/s | VM | 60 | cm/s | VM | 1 | cm/s
IP | 0.75 |  | IP | 1 |  | IP | 0
IR | 0.5 |  | IR | 0.6 |  | IR | 0
PIC | 6.9175 | mmHg
PPC | 51.7492 | mmHg
Indice Lindergard |  | 1.5
Indice de Soustiel |  | 2
VNO |  |  |  | Gasometría jO2
Der. | 4 | mm |  | pH | 7.08
Izq. | 4 | mm |  | PaCO2 | 30 | mmHg
DGO | 19 | mm |  | PaO2 | 40 | mmHg
VNO/DGO | 0.21053 |  |  | SatO2 | 70%
|  |  |  | Lactato | 3.96 | mmol/dL
Golfo de la Yugular
SjO2 | 70%
AVDO2 | 4.6983 | mL/100g/min
CEO2 | 14%
CvJO2 | 13.5472